## Eingabe
Auftrags Nummer: ........................................................ | Christian |  | Datum: | Arbeitsblatt Nr.
Bearbeiter: ...................................................................... | Mendera |  | 2002-01-03 | QWL-02c
Bemerkungen:
Wellenberechnung
Ausdehnung unter Temperatureinfluß
Axialkraft bei starrer Begrenzung
Eingabe
Temperaturdifferenz Welle / Gehäuse | 25 | K
Elastizitätsmodul der Welle | 210000 | N/mm²
Ausdehnungskoeffizient der Welle | 1.1e-05 | 1/K
Teilabschnitt: | 1 | 2 | 3 | 4 | 5 | 6
Teillänge (mm) l = | 140 | 170 | 100 | 0 | 0 | 0
Durchmesser (mm) d = | 100 | 120 | 80 | 0 | 0 | 0
Ausgabe
Gesamtlänge zwischen der Begrenzung l ges | 410 | mm
die Ausdehnung der Welle beträgt D l | 0.11275 | mm
theoretische Kraft bei starrer Begrenzung F | 448854 | N
Hilfsgrößen
Teilabschnitt: | 1 | 2 | 3 | 4 | 5 | 6
Länge (mm) l | 140 | 170 | 100 | 0 | 0 | 0
Durchmesser (mm) d | 100 | 120 | 80 | 0 | 0 | 0
Verhältnis l/d^2 | 0.014 | 0.011806 | 0.015625 | 0 | 0 | 0
Wellenlänge zwischen der Begrenzung | 410 | mm
0.041431
[9 empty] | ~ | ~
Dieter Muhs
[9 empty] | Holunderweg 16 |  | 71
38112 Braunschweig
[9 empty] | ~ | ~
Programmaufruf mit <Home> bzw. <Pos1>
Eingabe der Daten im Dialog-Verfahren

## Werkstoffwerte
Elatizitätsmoduln E in N/mm²,
Längenausdehnungskoeffizienten a in 1/K
Werkstoff | E-Modul | a
| N/mm² | 1/K
St | 210000 | 11*10-6
GS | 210000 | 11*10-6
Cu-Leg. | 90000...120000 | (16...18)*10-6
Al-Leg. | 70000 | 23*10-6