## Eingabe
Auftrags-Nummer: .................................................. | Christian |  | Arbeitsbl.: | QWL-01L
Bearbeiter ............................................................ | Mendera |  | Datum: | 2001-11-22 00:59
WELLE | Bemerkungen:
(Entwurfsberechnung) | Ergebnisse sind ca.-Werte für die Entwurfsarbeit
(siehe Bild 11-17)
alle Hinweise beziehen sich auf
Roloff/Matek "Maschinenelemente"
13. Auflage
*** EINGABE *** | Variante A |  | Variante B
Nenndrehmoment (Nm) Tnenn | 500 |  | 500
Biegemoment vorhanden ja <1> nein <2> | 1 |  | 1
Biegemoment bekannt ja <1> nein <2> | 1 |  | 1
bei "nein" M=0, sonst (Nm) Mnenn | 750 |  | 750
Betriebsfaktor (TB 3-6) cB | 1.2 |  | 1.2
Lastfall: Torsion II <2> III <3> | 2 |  | 2
Lastfall: Biegung II <2> III <3> | 3 |  | 3
Stahlart:
Baustahl <1> Vergütungsstahl <2> Einsatzstahl <3> | 1 |  | 1
Zugfestigkeit (TB 1-4) (N/mm²) Rm | 470 |  | 470
Streckgrenze (TB 1-4) (N/mm²) Re | 295 |  | 295
Durchmesserverhältnis k=di /da 0<k<1 | 0 |  | 0
Für die Eingabewerte ergeben sich die Richtdurchmesser
da (Außen-) und di (Innendurchmesser).
Querschnittsschwächungen (Paßfedernut o.ä.) müssen noch berücksichtigt werden.
Richtdurchmesser (mm) da' = | 56.1578 | mm | 56.1578 | mm
di' = | 0 | mm | 0 | mm
Auftrags-Nummer ................................................................ | Christian |  | Arbeitsbl.: | QWL-01L
Bearbeiter ........................................................................... | Mendera |  | Datum: | 2001-11-22 00:59
Wellenberechnung
Ermittlung der Richtdurchmesser da und di
Die errechneten Richtdurchmesser basieren auf vereinfachte Annahmen der Dauerfestigkeitswerte
und sind somit nur zulässig für die Entwurfsarbeit; ein anschließender Dauerfestigkeitsnachweis
ist für jeden gefährdeten Querschitt nach der Gestaltungsphase durchzuführen, denn nur dann
liegen alle für die Berechnung erforderlichen Daten vor.
| Variante A |  | Variante B
a) Belastungsdaten
für das Nenn-Drehmoment Tnenn | 500 | Nm | 500 | Nm
Lastfall | schwellend | ( - ) | schwellend | ( - )
und das Nenn-Biegemoment Mnenn | 750 | Nm | 750 | Nm
Lastfall | wechselnd | ( - ) | wechselnd | ( - )
wird mit dem Betriebsfaktor cB | 1.2 | ( - ) | 1.2 | ( - )
das maßgebende Vergleichsmoment Mv | 970.7214 | Nm | 970.7214 | Nm
b) Werkstoffdaten
vorgesehener Wellenwerkstoff | Baustahl |  | Baustahl
mit der Zugfestigkeit Rm | 470 | N/mm² | 470 | N/mm²
und der Streckgrenze Re | 295 | N/mm² | 295 | N/mm²
Ergebnis
für das Durchmesserverhältnis k = di /da | 0 | ( - ) | 0 | ( - )
ergeben sich folgende Richtwerte:
für den Außendurchmesser da | 57 | mm | 57 | mm
für den Innendurchmesser di | 0 | mm | 0 | mm
eventuelle Querschnittsschwächungen (z.B. durch Paßfedernut) sind noch zu berücksichtigen!
Hilfsgrößen
| Variante A | Variante B
Dauerfestigkeitswerte (ca.-Werte)
Fließgrenze sigma_F (N/mm²) (I) | 413 | 413
Schwellfestigkeit (N/mm²) (II) | 353 | 353
Wechselfestigkeit (N/mm²) (III) | 235.0001 | 235.0001
maßgebende Festigkeit (N/mm²) | 235.0001 | 235.0001
Gl.(11.12) | 36.9027 | 36.9027
Gl.(11.14) | 54.6707 | 54.6707
Gl.(11.17) | 56.1578 | 56.1578
maßgebender Richtdurchmesser | 56.1578 | 56.1578
Hilfsgrößen Dauerfestigkeit
maßg. Bieg.<2> Tors.<3> | 2 | 2
maßg. Lastfall II<2> III<3> | 3 | 3
maßg. Spannungsverhältnis | -0.9999 | -0.9999
Gl. 3.10a | 235.0078 | 235.0078
Gl. 3.10a' | 413 | 413
Faktor K1 | 0.5 | 0.5
Faktor K1 | 0.48 | 0.48
Faktor K1 | 0.43 | 0.43
maßgebender Faktor K1 | 0.5 | 0.5
Faktor K2 | 1.4 | 1.4
Faktor K2 | 1.25 | 1.25
Faktor K2 | 1.25 | 1.25
maßgebender Faktor K2 | 1.4 | 1.4
Fließgrenze' | 413 | 413
Wechselfestigkeit' | 235.0001 | 235.0001
Schwellfestigkeit' | 353 | 353
maßgebend M,Mv <2> T <3> | 2 | 2
Berechnungsmoment (Nm) Mnenn* | 750 | 750
maßgeb. Moment (Nm) | 970.7214 | 970.7214
Anstrengungsverhältnis | 0.7 | 0.7

## Grafik
Die Welle wird zwischen den Lagern primär auf Verdrehen und zusätzlich auf Biegung bean-sprucht; im Bereich des Wellenzapfens dagegen lediglich auf Verdrehen (die Schubbeanspru-chung durch die Querkraft bleibt bei diesem Arbeitsblatt unberücksichtigt). Bei gleichzeitiger Beanspruchung von Biegung und Verdrehung sollte das Verhältnis M/T den Wert 1,5 nicht überschreiten, anderenfalls ist ein etwas größerer Durchmesser zu erwarten.

## Lastfälle
Achsen umlaufende Achsen werden wechselnd [III] auf Biegung beansprucht; feststehende Achsen dagegen werden schwellend [II] auf Biegung beansprucht. Wellen Wellen werden meistens schwellend [II] auf Verdrehen und wechselnd [III] auf Biegung be-ansprucht. Eine wechselnde Verdrehbeanspruchung bei gleichzeitiger wechselnder Beigebeanspru-chung ist die Ausnahme und wird hier nicht berücksichtigt. Bei gleichzeitiger Verdreh- und Biegebeanspru-chung ist der Lastfall für Biegung maßgebend.

## Rm_Re
Werkstoffauswahl nach TB 1-4
Angaben in N/mm²
Baustähle |  |  | Vergütungsstähle |  |  | Einsatzstähle
| Rm | Re |  | Rm | Re |  | Rm | Re
St37-2 | 340 | 235 | C22 | 550 | 350 | C10 | 640 | 390
St44-2 | 410 | 275 | C45 | 700 | 500 | C15 | 740 | 440
St50-2 | 470 | 295 | C60 | 850 | 580 | 17Cr3 | 780 | 510
St60-2 | 570 | 335 | 46Cr2 | 900 | 650 | 16MnCr5 | 880 | 635
St70-2 | 670 | 365 | 41Cr4 | 1000 | 800 | 20MnCr5 | 1080 | 735
|  |  | 25CrMo4 | 900 | 700 | 20MoCr4 | 880 | 635
|  |  | 42CrMo4 | 1100 | 900 | 15CrNi6 | 960 | 685
|  |  | 50CrMo4 | 1100 | 900 | 17CrNiMo6 | 1180 | 835
|  |  | 30CrNiMo8 | 1250 | 1050
snah